## bom模板
|  |  |  | Bill of Materials | uSDXn_V1_Analog_Core_BOM_2026-09-18.xlsx
|  |  |  | Project Title： | uSDXn — Minimalist uSDX for Novice Builders
Variant:
|  |  |  | Report Time： | 2026年9月18日 14:17:30
No. | Quantity | Comment | Designator | Footprint | Value | Manufacturer Part | Manufacturer | Supplier Part | Supplier | LCSC Price | Total
| 1 | J9 | ANTENNA1 | ANT-TH_KH-BNC75-3511 |  | KH-BNC75-3511 | kinghelm(金航标) | C2837588 | LCSC
| 1 | PJ-2100B-4A | AUDIO1 | AUDIO-TH_PJ-2100B-4A |  | PJ-2100B-4A | 韩国韩荣 | C145822 | LCSC
| 1 | BATT | B1 | HDR-TH_2P-P2.54-V-M-1 | [5 empty] | 7.1587
| 2 | 1nF | C1, C5 | C_THT_SMALL_P2.54 | 1nF | C42Q2104K4FC000 | faratronic(厦门法拉) |  | LCSC
| 4 | 470n | C2, C3, C6, C7 | C_THT_SMALL_P2.54 | 470n | C42Q2104K4FC000 | faratronic(厦门法拉) |  | LCSC
| 10 | 100nF | C4, C9, C10, C11, C12, C14, C16, C18, C20, C22 | C_THT_SMALL_P2.54 | 100nF | C42Q2104K4FC000 | faratronic(厦门法拉) | C328900 | LCSC
| 2 | 10nF | C8, C13 | C_THT_SMALL_P2.54 | 10nF | C42Q2104K4FC000 | faratronic(厦门法拉) |  | LCSC
| 1 | 470uF | C15 | CAP-TH_BD10.0-P5.00-D0.6-FD | 470uF | 35V470uF CD288 | HRK(鸿瑞凯电子) | C2960252 | LCSC
| 3 | 47uF | C17, C19, C21 | CAP-TH_BD5.0-P2.00-D0.5-FD-A | 47uF | 47uF16V5x11GF | Econd(米朗电子) | C49304868 | LCSC
| 3 | 10n | C23, C25, C27 | C_THT_SMALL_P2.54 | [5 empty] | 7.1587
| 1 | cap_th_2.5 | C24 | C_THT_SMALL_P2.54 | [5 empty] | 7.1587
| 1 | 100n | C26 | C_THT_SMALL_P2.54 | [5 empty] | 7.1587
| 2 | 300p | C28, C30 | C_THT_SMALL_P2.54 | [5 empty] | 7.1587
| 1 | 820p | C29 | C_THT_SMALL_P2.54 | [5 empty] | 7.1587
| 2 | 1n | C31, C32 | C_THT_SMALL_P2.54 | [5 empty] | 7.1587
| 1 | 47uF | C33 | CAP-TH_BD6.3-P2.50-D0.5-FD-H5.0-1 | 47uF | KF0J221ME050A00CV0 | HUAWEI(华威集团) |  | LCSC
| 1 | 100nF | C34 | C_THT_SMALL_P2.54 | 100nF |  |  |  |  | 7.1587
| 1 | 2.2uF | C35 | C_THT_SMALL_P2.54 | 2.2uF | CL21A106KAYNNNE | SAMSUNG(三星) |  | LCSC
| 1 | 100uF | C36 | CAP-TH_BD6.3-P2.50-D0.5-FD-H5.0-1 | 100uF | KF0J221ME050A00CV0 | HUAWEI(华威集团) |  | LCSC
| 1 | optional | C37 | CAP-TH_BD6.3-P2.50-D0.5-FD-H5.0-1 | 10uF | KF0J221ME050A00CV0 | HUAWEI(华威集团) |  | LCSC
| 1 | 50nF | C38 | C_THT_SMALL_P2.54 | 50nF |  |  |  |  | 7.1587
| 1 | optional | C39 | CAP-TH_BD6.3-P2.50-D0.5-FD-H5.0-1 | 4.7uF | KF0J221ME050A00CV0 | HUAWEI(华威集团) |  | LCSC
| 1 | PJ-307G5 | CN1 | AUDIO-TH_PJ-307G5 |  | PJ-307G5 | XKB Connection(中国星坤) | C381128 | LCSC
| 1 | PJ-242 | CN2 | AUDIO-SMD_PJ-242 |  | PJ-242 | SHOU HAN(首韩) | C431536 | LCSC
| 1 | 1N4001 | D1 | DO-41_BD2.4-L4.7-P8.70-D0.9-RD |  | 1N4001 | MDD(辰达半导体) | C2456 | LCSC
| 1 | 1N4756A | D2 | DO-41_BD2.4-L4.7-P8.70-D0.9-RD |  | 1N4756A | ST(先科) | C8044 | LCSC
| 4 | Mechanical_MountingHole_Pad | H1, H2, H3, H4 | MountingHole:MountingHole_3.2mm_M3_DIN965_Pad | MountingHole_Pad |  |  |  |  | 7.1587
| 1 | HDR-M_2.54_1x2P | H5 | HDR-TH_2P-P2.54-V-M-1 | [5 empty] | 7.1587
| 1 | CONTROLLER INTERFACE | J1 | HDR-TH_13P-P2.54-V-M |  |  |  | C2894936
| 1 | PJ-208B | J2 | AUDIO-TH_KH-PJ-208B |  | PJ-208B | HOOYA(皓宇电子) | C2939152 | LCSC
| 1 | DC05H-A2064RJ03A | J3 | DC-IN-TH_DC005 |  | DC05H-A2064RJ03A |  | C9900056330 | LCSC
| 1 | PJ-316 | J4 | CONN-TH_PJ-316 |  | PJ-316 | XKB Connection(中国星坤) | C2884936 | LCSC
| 1 | PJ-307 | J5 | AUDIO-TH_PJ-307G5 |  | PJ-307 | XKB Connection(中国星坤) | C381128 | LCSC
| 1 | BL02RN2R1M2 | L1 | BEAD-TH_BL02RN2R1P1A |  | BL02RN2R1M2 |  | C84974 | LCSC
| 1 | 150uH | L2 | FT37-6 | 150uH |  |  |  |  | 7.1587
| 1 | 3mm | Led1 | LED-TH_BD3.0-P2.54-FD |  | 3mm |  | C9900095018 | LCSC
| 1 | FT37-2/13T | LX1 | FT37-6 | [5 empty] | 7.1587
| 1 | FT37-2/10T | LX2 | FT37-6 | [5 empty] | 7.1587
| 1 | SJ-43516-SMT-TR | PJ1 | AUDIO-SMD_SJ-43516-SMT-TR-BE |  | SJ-43516-SMT-TR | CUI | C4992780 | LCSC
| 5 | BS170 | Q1, Q2, Q3, Q4, Q5 | TO-92-3_L4.9-W3.7-P1.27-L |  | BS170 | onsemi(安森美) | C111691 | LCSC
| 2 | 82kΩ | R1, R6 | R_THT_1/8W_VERTICAL_2.54mm | 82kΩ |  |  |  |  | 7.1587
| 6 | 10kΩ | R2, R5, R8, R9, R10, R13 | R_THT_1/8W_VERTICAL_2.54mm | 10kΩ |  |  |  |  | 7.1587
| 4 | 100Ω | R3, R4, R11, R12 | R_THT_1/8W_VERTICAL_2.54mm | 100Ω |  |  |  |  | 7.1587
| 2 | 1kΩ | R7, R18 | R_THT_1/8W_VERTICAL_2.54mm | 1kΩ |  |  |  |  | 7.1587
| 1 | 1K | R14 | R_THT_1/8W_VERTICAL_2.54mm | 1K |  |  |  |  | 7.1587
| 2 | 10K | R15, R16 | R_THT_1/8W_VERTICAL_2.54mm | 10K |  |  |  |  | 7.1587
| 1 | 220Ω | R17 | Resistor_TH_2.5 | 220Ω |  |  |  |  | 7.1587
| 2 | 10kΩ | R19, R20 | Resistor_TH_2.5 | 10kΩ |  |  |  |  | 7.1587
| 1 | 100kΩ | R21 | Resistor_TH_2.5 | 100kΩ |  |  |  |  | 7.1587
| 1 | 0Ω | R22 | Resistor_TH_2.5 | 0Ω |  |  |  |  | 7.1587
| 1 | 10Ω | R23 | Resistor_TH_2.5 | 10Ω |  |  |  |  | 7.1587
| 9 | Test-Point | TP1, TP2, TP3, TP4, TP5, TP6, TP7, TP8, TP9 | Test-Point-0.5mm | [5 empty] | 7.1587
| 1 | PLL 5351 | U1 | HDR-M-2.54_1X7_1 | [5 empty] | 7.1587
| 1 | FST3253MX | U2 | SOIC-16_L9.9-W3.9-P1.27-LS6.0-BL |  | FST3253MX | onsemi(安森美) | C184615 | LCSC
| 1 | 74ACT00PC | U3 | DIP-14_L19.6-W6.4-P2.54-LS7.6-BL |  | 74ACT00PC | onsemi(安森美) | C4470406 | LCSC
| 1 | LM4562NA/NOPB | U4 | PDIP-8_L9.3-W6.4-P2.54-LS7.9-BL-1 |  | LM4562NA/NOPB | TI(德州仪器) | C2871355 | LCSC
| 1 | L7808 TO-220 | U5 | TO-220-3_L9.9-W4.5-P2.54-L |  | L7808 TO-220 | KTP(科泰普) | C54430186 | LCSC
| 1 | L7805 TO-220 | U6 | TO-220-3_L10.0-W4.5-P2.54-L |  | L7805 TO-220 | KTP(科泰普) | C54430183 | LCSC
| 1 | PJ-210 | U7 | AUDIO-TH_XKB_PJ-210 |  | PJ-210 | XKB Connection(中国星坤) | C2885000 | LCSC
| 1 | LM386N-1 | U8 | DIP-8_L8.8-W6.4-P2.54-LS7.6-BL |  | LM386N-1 | HGSEMI(华冠) | C2835213 | LCSC

## Field汇总
Project Title | uSDXn — Minimalist uSDX for Novice Builders
Borard Title | Analog Board Section
Schematic Title | FST3253 / LM4562 / PLL / LM386 / BS170
PCB Title
Variant Name
Total Quantity | 107
Report Time | 14:17:30
Report Date | 2026年9月18日
Report Date&Time | 2026年9月18日 14:17:30
File Name | uSDXn_V1_Analog_Core_BOM_2026-09-18.xlsx
Filter Option | <Parameter filter option not found>